## Sheet1
Vane pump measurement data
| Measured data |  |  |  |  | Constants
| n* | pn | m | Δm | Δt | α: | 0.0425 | [dm3/mm]
| [1/min] | [bar] | [g] | [mm] | [s] | m0: | 0.02 | [kg]
1 | 1481 | 8 | 1400 | 100 | 16.75 | Vg: | 12.5 | [cm3/rev]
2 | 1473 | 13 | 1900 | 100 | 15.35 | k: | 0.358 | [m]
3 | 1466 | 18 | 2400 | 100 | 16.53 | n: | 1500 | [1/min]
4 | 1457 | 23 | 2890 | 100 | 16.22
5 | 1448 | 28 | 3350 | 100 | 17.72
6 | 1440 | 32 | 3750 | 100 | 28.59
7 | 1437 | 34 | 3930 | 50 | 23.81
8 | 1432 | 36 | 4150 | 20 | 21